## IPN 180
12.2
Creche

## Terrain
Type de terrain | Portance | Pression admissible
Roche | très bonne portance | 0,7 à 5 | N/mm²
Gravier et sable | très bonne portance | 0.4 | N/mm²
Sable grossier | bonne portance | 0.3 | N/mm²
Sable fin | portance modérée | 0.2 | N/mm²
Terrain dur (marne, glaise compacte) | très bonne portance | 0.4 | N/mm²
Terrain semi-dur (glaise sableuse) | portance modérée | 0.2 | N/mm²
Terrain tendre (argile aquifère, remblais) | faible portance | 0,03 à 0,1 | N/mm²

## Ossature bois
1) Bardage plat bouveté, dimensions 35 x 135 mm.
2) Plaques de Polystyrène : e = 30 mm.
+ 14 tasseaux verticaux en pin du nord : section = 30 x 30 mm
3) Contreventement en panneaux OSB : e = 14 mm.
4) Pare pluie : Visqueen (non étudié).
5) Ossature en pin du nord : 14 montants de 120 x 45 mm.
+ isolant thermique : laine de roche "rockwood"
(mis en 3 épaisseurs croisées).
6) Pare vapeur : Visqueen (non étudié).
7) Lame d’air : espace pour les installations de e = 30 mm.
+ 12 liteaux de section : 25 x 45 mm.
8) Panneaux intérieurs en BA13 : e = 13 mm

## Description mur
Description du mur :
| Nom | Matériau | Nb | Longueur | Largeur | epaisseur | Volume | M volumique | masse
|  |  |  | mm | mm | mm | m3 | kg/m3 | kg
Extérieur | Bardage | Pin Douglas |  | 6100 | 3000 | 35 | 0.6405 |  | 0
| Tasseau | Pin Douglas |  | 33840 | 30 | 30 | 0.030456 |  | 0
| Isolant | Polystyrène |  | 6100 | 3000 | 30 | 0.549 |  | 0
| Contreventement | OSB |  | 6100 | 2830 | 14 | 0.24168 |  | 0
| Pare pluie |  | négligé
Ossature | Isolant | Laine de roche |  | 6100 | 3000 | 120 | 2.196 |  | 0
| Lisse | Pin Douglas | 4 | 6100 | 120 | 45 | 0.13176 |  | 0
| Montant | Pin Douglas | 14 | 2800 | 120 | 45 | 0.21168 |  | 0
| Linteau | Pin Douglas | 2 | 2400 | 120 | 45 | 0.02592 |  | 0
Intérieur | Frein vapeur |  | négligé
| Liteau | Pin Douglas |  | 33840 | 45 | 25 | 0.03807 |  | 0
| Revêtement intérieur | BA 13 |  | 6100 | 2830 | 13 | 0.22442 |  | 0
[6 empty] | masse totale |  |  | 0 | Kg
Descente de charge :
[8 empty] | L (mm) | l (mm)
Surface de contact du mur sur la semelle filante : | [7 empty] | 6100 | 120 | 732000 | mm²
[8 empty] | m (kg) | g (m/s²)
Poids du mur | [7 empty] | 0 | 10 | 0 | N
Poids du mur pour 1 mètre | [9 empty] | 0 | N